## Sheet1
|  |  | PTP | Class 3
|  |  |  | target Bandwith | 100 | kbps
portTransmitRate | 1000000 | kbps |  | bandwidthFraction | 0.01% |  | bandwidthFraction = (– loCredit / sendSlope )/[(– loCredit / sendSlope ) + ( loCredit / idleSlope )]
|  |  |  | maxFrameSize | 0.106 | kByte
|  |  |  | maxInterferenceSize | 1.514 | kByte | maxInterferenceSize = maxInterferenceSize
PTP_maxFrameSize | 0.106 | kByte |  | idleSlope | 100 | kbps | idleSlope = portTransmitRate * bandwithFraction
AVTP_maxFrameSize | 1.514 | kByte |  | sendSlope | -999900 | kbps | sendSlope = (idleSlope – portTransmitRate)
GigE_maxFrameSize | 1.514 | kByte |  | loCredit | -0.10599 | kByte | loCredit = maxFrameSize * ( sendSlope / portTransmitRate )
BE_maxFrameSize | 1.514 | kByte |  | hiCredit | 0.0001514 | kByte | hiCredit = maxInterferenceSize * ( idleSlope / portTransmitRate)
|  |  |  | maxBurstSize | 0.013269 | kByte | maxBurstSize = ( portTransmitRate * (( hiCredit – loCredit) /(– sendSlope )))
maxInterferenceSize | 1.514 | kByte
|  |  | SR class A | Class 2
|  |  |  | target Bandwith | 100000 | kbps
|  |  |  | bandwidthFraction | 10%
AAF_OVERHEAD = 24 # AVTP stream header |  |  |  | maxFrameSize | 1.514 | kByte
CVF_H264_OVERHEAD = 30 # AVTP stream header + H264 ts field + FU-A headers |  |  |  | maxInterferenceSize | 1.5273 | kByte | maxInterferenceSize = class3_maxInterferenceSize + class3_maxBurstSize
VLAN_OVERHEAD = 4 # VLAN tag |  |  |  | idleSlope | 100000 | kbps
L2_OVERHEAD = 18 # Ethernet header + CRC |  |  |  | sendSlope | -900000 | kbps
L1_OVERHEAD = 20 # Preamble + frame delimiter + interpacket gap |  |  |  | loCredit | -1.3626 | kbps
Max interference = max ether packet = 1542 bytes (w overhead) |  |  |  | hiCredit | 0.15273 | kbps
iperf packet= 1514 bytes |  |  |  | maxBurstSize | 0.21046 | kByte
bandwidthFraction= idleSlope / portTransmitRate (simplified for class A) |  |  | SR class B | Class 1 |  |  | Best effort | Class 0
IdleSlope = portTransmitRate /(2-(1/bandwidthFraction)) |  |  |  | target Bandwith | 200000 | kbps |  | target Bandwith | 3000 | kbps
|  |  |  | bandwidthFraction | 20% |  |  | bandwidthFraction | 0.3%
|  |  |  | maxFrameSize | 1.514 | kByte |  | maxFrameSize | 1.514 | kByte
|  |  |  | maxInterferenceSize | 1.7377 | kByte |  | maxInterferenceSize | 1.9813 | kByte
network device | enp4s0f1 |  |  | idleSlope | 200000 | kbps |  | idleSlope | 3000 | kbps
mqprio handle | 1 |  |  | sendSlope | -800000 | kbps |  | sendSlope | -997000 | kbps
|  |  |  | loCredit | -1.2112 | kbps |  | loCredit | -1.5095 | kbps
|  |  |  | hiCredit | 0.34755 | kbps |  | hiCredit | 0.0059439 | kbps
|  |  |  | maxBurstSize | 0.24355 | kByte |  | maxBurstSize | 0.19 | kByte
sudo tc qdisc replace dev enp4s0f1 parent 1:1 handle 11 cbs \ idleslope 100 sendslope -999900 hicredit 1 locredit -105
sudo tc qdisc replace dev enp4s0f1 parent 1:2 handle 12 cbs \ idleslope 100000 sendslope -900000 hicredit 153 locredit -1362
sudo tc qdisc replace dev enp4s0f1 parent 1:3 handle 13 cbs \ idleslope 200000 sendslope -800000 hicredit 348 locredit -1211
sudo tc qdisc replace dev enp4s0f1 parent 1:4 handle 14 cbs \ idleslope 3000 sendslope -997000 hicredit 6 locredit -1509